## Raw
Material | Porosity_% | WaterAbsorption_% | MoisturePermeability_g/m2_day | Density_kg_m3 | ThermalConductivity_W_mK | CorrosionRisk_1_5 | MoldRisk_1_5 | Maintenance_1_5 | Cost_IRR_per_m2 | MoisturePermeability_norm | ThermalConductivity_norm | Density_norm | MoistureRiskIndex | ThermalSensitivityIndex | ClimateDurabilityScore | Stage
Concrete | 2.3 | 20.1 | 5.3 | 2200 | 1.52 | 4 | 4 | 4 | 8514000 | 5.62 | 6.36 | 8.46 | 16.07 | 7.2 | 72.92 | Structural
Rebar Steel | 7.7 | 5.2 | 3.19 | 334 | 1.25 | 1 | 4 | 4 | 50939000 | 3.38 | 5.23 | 1.28 | 13.32 | 3.65 | 81.28 | Structural
Cement Block | 12.8 | 21.5 | 6.26 | 1815 | 2.26 | 2 | 1 | 4 | 101606000 | 6.64 | 9.46 | 6.98 | 14.9 | 8.47 | 77.37 | Structural
Clay Brick | 34.7 | 1.7 | 4.85 | 300 | 0.07 | 5 | 3 | 2 | 85700000 | 5.14 | 0.29 | 1.15 | 21.42 | 0.63 | 73.02 | Structural
AAC Block | 22.9 | 7.8 | 4.18 | 1746 | 0.58 | 4 | 3 | 2 | 143438000 | 4.43 | 2.43 | 6.72 | 18.39 | 4.15 | 76.14 | Structural
Granite Stone | 28.3 | 15.5 | 9.43 | 1067 | 2.01 | 5 | 2 | 1 | 101111000 | 10 | 8.41 | 4.1 | 21.97 | 6.69 | 73.48 | Structural
Limestone Stone | 13 | 8.6 | 3.07 | 753 | 1.42 | 5 | 1 | 2 | 35424000 | 3.26 | 5.94 | 2.9 | 10.43 | 4.72 | 78.8 | Structural
Cement Mortar | 24.4 | 12.9 | 7.57 | 992 | 1.62 | 1 | 3 | 3 | 135711000 | 8.03 | 6.78 | 3.82 | 21.24 | 5.6 | 78.14 | Structural
Sand | 24.1 | 9 | 7.35 | 844 | 0.84 | 2 | 3 | 5 | 74872000 | 7.79 | 3.51 | 3.25 | 19.9 | 3.41 | 73.38 | Structural
Gravel | 19.7 | 7.1 | 4.04 | 914 | 0.46 | 4 | 2 | 5 | 56941000 | 4.28 | 1.92 | 3.52 | 14.87 | 2.56 | 72.57 | Structural
Bitumen Membrane | 21.9 | 9 | 2.86 | 2032 | 2.26 | 1 | 1 | 5 | 19322000 | 3.03 | 9.46 | 7.82 | 14.07 | 8.8 | 77.8 | Structural
Waterproof Concrete | 11.2 | 7.3 | 5.81 | 325 | 1.91 | 5 | 5 | 3 | 123686000 | 6.16 | 7.99 | 1.25 | 17.9 | 5.29 | 72.2 | Structural
Foam Concrete | 21.2 | 1.4 | 9.22 | 1962 | 1.17 | 1 | 2 | 2 | 48953000 | 9.78 | 4.9 | 7.55 | 14.86 | 5.96 | 83.89 | Structural
Lightweight Block | 13.9 | 2.7 | 7.28 | 2349 | 0.7 | 4 | 2 | 1 | 87723000 | 7.72 | 2.93 | 9.03 | 11.91 | 5.37 | 81.78 | Structural
Local Fired Brick | 28 | 24.1 | 5.43 | 1819 | 2.39 | 5 | 1 | 1 | 94447000 | 5.76 | 10 | 7 | 21.58 | 8.8 | 73.29 | Structural
Foundation Concrete | 19.3 | 6.7 | 4.9 | 460 | 1.13 | 3 | 4 | 4 | 57468000 | 5.2 | 4.73 | 1.77 | 18.77 | 3.55 | 74.03 | Structural
Steel Beam | 30.6 | 24.8 | 1.35 | 2467 | 0.23 | 2 | 1 | 4 | 49780000 | 1.43 | 0.96 | 9.49 | 21.97 | 4.37 | 73.94 | Structural
Composite Decking | 31.3 | 16.1 | 3.88 | 1232 | 0.26 | 1 | 2 | 5 | 82776000 | 4.11 | 1.09 | 4.74 | 22.17 | 2.55 | 74.19 | Structural
Rammed Earth | 6.1 | 24.3 | 5.77 | 1862 | 0.68 | 3 | 4 | 5 | 97612000 | 6.12 | 2.85 | 7.16 | 18.95 | 4.57 | 71.72 | Structural
Adobe Brick | 9 | 3 | 7.43 | 2109 | 1.53 | 3 | 2 | 1 | 25040000 | 7.88 | 6.4 | 8.11 | 10.08 | 7.08 | 84.54 | Structural
Pumice Block | 33.9 | 9.6 | 8.29 | 403 | 0.49 | 1 | 5 | 5 | 32396000 | 8.79 | 2.05 | 1.55 | 28.2 | 1.85 | 70.71 | Structural
Basalt Stone | 32 | 4.7 | 8.68 | 844 | 1.46 | 2 | 4 | 1 | 132379000 | 9.2 | 6.11 | 3.25 | 24.05 | 4.97 | 78.58 | Structural
Concrete Pipe | 21.6 | 5.5 | 0.42 | 2600 | 0.7 | 4 | 3 | 3 | 64345000 | 0.45 | 2.93 | 10 | 16.38 | 5.76 | 75.02 | Structural
Shotcrete | 24.3 | 24.5 | 0.93 | 746 | 0.96 | 4 | 5 | 3 | 26887000 | 0.99 | 4.02 | 2.87 | 27.27 | 3.56 | 68.93 | Structural
Structural Timber | 28.1 | 17.8 | 2.77 | 1868 | 1.03 | 1 | 4 | 2 | 91893000 | 2.94 | 4.31 | 7.18 | 25.17 | 5.46 | 77.81 | Structural
Insulated Concrete Forms | 13 | 14.7 | 6.86 | 552 | 1.98 | 2 | 3 | 5 | 124893000 | 7.27 | 8.28 | 2.12 | 17.06 | 5.82 | 74.6 | Structural
Reinforced Slab Mix | 30.1 | 19.1 | 0.27 | 1132 | 1.03 | 1 | 5 | 2 | 124931000 | 0.29 | 4.31 | 4.35 | 27.83 | 4.33 | 76.44 | Structural
Grouted Masonry | 7.3 | 18.7 | 2.09 | 972 | 0.29 | 3 | 3 | 2 | 94726000 | 2.22 | 1.21 | 3.74 | 14.97 | 2.22 | 80.57 | Structural
Expanded Clay Aggregate | 34.1 | 3.2 | 6.36 | 539 | 1.66 | 5 | 5 | 3 | 113256000 | 6.74 | 6.95 | 2.07 | 25.95 | 5 | 67.43 | Structural
Stabilized Soil Block | 23 | 10.3 | 1.5 | 323 | 2.24 | 4 | 4 | 5 | 99880000 | 1.59 | 9.37 | 1.24 | 20.61 | 6.12 | 68.41 | Structural
Gypsum Plaster | 13.3 | 19.1 | 9.08 | 2088 | 1.06 | 2 | 1 | 1 | 12156000 | 9.64 | 4.47 | 8.28 | 14.98 | 5.99 | 83.81 | Finishing
Gypsum Board | 9.2 | 15 | 2.19 | 1334 | 1.89 | 3 | 1 | 1 | 101881000 | 2.32 | 7.97 | 5.29 | 10.64 | 6.9 | 84.24 | Finishing
Ceramic Tile | 6.2 | 15.8 | 0.51 | 302 | 0.36 | 1 | 4 | 4 | 143431000 | 0.54 | 1.52 | 1.2 | 15.33 | 1.39 | 80.52 | Finishing
Porcelain Tile | 24.2 | 7.5 | 9.42 | 2180 | 0.68 | 4 | 4 | 3 | 28031000 | 10 | 2.87 | 8.65 | 21.93 | 5.18 | 71.81 | Finishing
Wood Panel | 4.7 | 13 | 3.34 | 2518 | 1.3 | 1 | 1 | 1 | 17818000 | 3.55 | 5.49 | 9.99 | 8.49 | 7.29 | 89.45 | Finishing
Laminate Flooring | 7.9 | 14.1 | 1.66 | 1812 | 2.09 | 5 | 2 | 3 | 39922000 | 1.76 | 8.82 | 7.19 | 11.74 | 8.17 | 75.32 | Finishing
Vinyl Flooring | 2.4 | 22.3 | 5.25 | 487 | 0.45 | 5 | 4 | 5 | 2569000 | 5.57 | 1.9 | 1.93 | 16.76 | 1.91 | 69.56 | Finishing
PVC Wall Panel | 15.2 | 21.5 | 3.98 | 1701 | 1.86 | 2 | 4 | 5 | 9462000 | 4.23 | 7.85 | 6.75 | 21.38 | 7.41 | 71.69 | Finishing
Acrylic Paint | 10.1 | 21.8 | 1.16 | 2111 | 1.79 | 2 | 1 | 1 | 27105000 | 1.23 | 7.55 | 8.37 | 12.83 | 7.88 | 84.73 | Finishing
Latex Paint | 23.3 | 21.2 | 8.68 | 802 | 0.27 | 5 | 2 | 5 | 55166000 | 9.21 | 1.14 | 3.18 | 21.52 | 1.96 | 66.7 | Finishing
Silicone Sealant | 33.3 | 12.3 | 4.86 | 2521 | 0.94 | 3 | 3 | 1 | 64326000 | 5.16 | 3.97 | 10 | 24.04 | 6.38 | 76.3 | Finishing
Cement Plaster | 11 | 22.6 | 9.05 | 569 | 1.68 | 5 | 2 | 5 | 67544000 | 9.61 | 7.09 | 2.26 | 17.1 | 5.16 | 68.71 | Finishing
MDF Cabinet Panel | 23.1 | 7.7 | 4.43 | 1692 | 0.71 | 1 | 4 | 5 | 148542000 | 4.7 | 3 | 6.71 | 20.49 | 4.48 | 74.81 | Finishing
HDF Flooring | 3.8 | 8.6 | 0.39 | 2240 | 0.51 | 4 | 2 | 2 | 66359000 | 0.41 | 2.15 | 8.89 | 8.18 | 4.85 | 82.12 | Finishing
Stone Veneer | 21.1 | 13.9 | 6.93 | 2395 | 0.78 | 3 | 1 | 2 | 65853000 | 7.36 | 3.29 | 9.5 | 16.08 | 5.77 | 79.2 | Finishing
Brick Veneer | 8.2 | 21.5 | 5 | 1463 | 1.57 | 2 | 3 | 3 | 45700000 | 5.31 | 6.62 | 5.8 | 16.79 | 6.29 | 78.67 | Finishing
Clay Tile | 19.9 | 16.8 | 1.68 | 778 | 2.37 | 2 | 2 | 4 | 31438000 | 1.78 | 10 | 3.09 | 17.36 | 7.24 | 76.14 | Finishing
Glass Block | 25.9 | 21.4 | 7.11 | 1254 | 1.52 | 4 | 2 | 4 | 141170000 | 7.55 | 6.41 | 4.97 | 22.29 | 5.83 | 69.46 | Finishing
Stucco | 28.3 | 23.1 | 0.85 | 1659 | 1.95 | 5 | 2 | 2 | 46685000 | 0.9 | 8.23 | 6.58 | 22.43 | 7.57 | 71.03 | Finishing
Decorative Plaster | 34.2 | 24.2 | 2.48 | 1184 | 0.72 | 2 | 5 | 1 | 5847000 | 2.63 | 3.04 | 4.7 | 31.47 | 3.7 | 74.38 | Finishing
Wallpaper | 10.1 | 24.3 | 1.3 | 1568 | 1.17 | 4 | 4 | 5 | 36149000 | 1.38 | 4.94 | 6.22 | 19.61 | 5.45 | 69.14 | Finishing
Polished Concrete Finish | 22.9 | 21.4 | 9.26 | 757 | 1.59 | 2 | 2 | 4 | 71585000 | 9.83 | 6.71 | 3 | 21.55 | 5.23 | 74.02 | Finishing
Microcement | 3.8 | 22.7 | 6.51 | 545 | 1.18 | 5 | 2 | 5 | 7584000 | 6.91 | 4.98 | 2.16 | 13.71 | 3.85 | 71 | Finishing
Epoxy Floor | 20.4 | 16.6 | 1.7 | 2346 | 1.6 | 2 | 4 | 5 | 148230000 | 1.8 | 6.75 | 9.31 | 21.5 | 7.77 | 71.55 | Finishing
Acoustic Panel | 34 | 13.8 | 1.69 | 1693 | 1.41 | 1 | 5 | 1 | 64812000 | 1.79 | 5.95 | 6.72 | 28.1 | 6.26 | 77.89 | Finishing
Insulation Wool | 23.6 | 22.4 | 5.85 | 1297 | 0.87 | 2 | 3 | 3 | 16406000 | 6.21 | 3.67 | 5.14 | 23.4 | 4.26 | 75.11 | Finishing
Cork Flooring | 23.2 | 8.6 | 4.04 | 2253 | 0.99 | 1 | 2 | 4 | 70793000 | 4.29 | 4.18 | 8.94 | 16.72 | 6.08 | 78.75 | Finishing
Bamboo Panel | 20.1 | 10.2 | 5.23 | 1984 | 0.97 | 1 | 5 | 5 | 49501000 | 5.55 | 4.09 | 7.87 | 22.21 | 5.6 | 73.55 | Finishing
Marble Tile | 17.2 | 21.9 | 2.71 | 2421 | 0.88 | 3 | 3 | 4 | 117038000 | 2.88 | 3.71 | 9.6 | 20.03 | 6.07 | 72.77 | Finishing
Granite Tile | 21.5 | 9.1 | 8.35 | 970 | 1.67 | 4 | 1 | 5 | 144565000 | 8.86 | 7.05 | 3.85 | 15.1 | 5.77 | 71.79 | Finishing

## Normalized
Material | Porosity_% | WaterAbsorption_% | MoisturePermeability_g/m2_day | Density_kg_m3 | ThermalConductivity_W_mK | CorrosionRisk_1_10 | MoldRisk_1_10 | Maintenance_1_10 | MoisturePermeability | ThermalConductivity | Density | MoistureRiskIndex | ThermalSensitivityIndex | ClimateDurabilityScore | Stage
Concrete | 0 | 7.9915 | 5.4913 | 8.2609 | 6.25 | 7.5 | 7.5 | 7.5 | 5.4892 | 6.2513 | 8.2599 | 3.3877 | 8.0416 | 2.7341 | Structural
Rebar Steel | 1.6667 | 1.6239 | 3.1878 | 0.14783 | 5.0862 | 0 | 7.5 | 7.5 | 3.1823 | 5.0875 | 0.14689 | 2.207 | 3.6965 | 6.4088 | Structural
Cement Block | 3.2407 | 8.5897 | 6.5393 | 6.587 | 9.4397 | 2.5 | 0 | 7.5 | 6.5396 | 9.4439 | 6.5876 | 2.8854 | 9.5961 | 4.6901 | Structural
Clay Brick | 10 | 0.12821 | 5 | 0 | 0 | 10 | 5 | 2.5 | 4.9949 | 0 | 0 | 5.6848 | 0 | 2.778 | Structural
AAC Block | 6.358 | 2.735 | 4.2686 | 6.287 | 2.1983 | 7.5 | 5 | 2.5 | 4.2636 | 2.2039 | 6.2938 | 4.3839 | 4.3084 | 4.1495 | Structural
Granite Stone | 8.0247 | 6.0256 | 10 | 3.3348 | 8.3621 | 10 | 2.5 | 0 | 10 | 8.3625 | 3.3333 | 5.921 | 7.4174 | 2.9802 | Structural
Limestone Stone | 3.3025 | 3.0769 | 3.0568 | 1.9696 | 5.819 | 10 | 0 | 2.5 | 3.0587 | 5.8187 | 1.9774 | 0.96608 | 5.0061 | 5.3187 | Structural
Cement Mortar | 6.821 | 4.9145 | 7.9694 | 3.0087 | 6.681 | 0 | 5 | 5 | 7.9712 | 6.6838 | 3.0169 | 5.6076 | 6.0832 | 5.0286 | Structural
Sand | 6.7284 | 3.2479 | 7.7293 | 2.3652 | 3.319 | 2.5 | 5 | 10 | 7.724 | 3.3162 | 2.3729 | 5.0322 | 3.4027 | 2.9363 | Structural
Gravel | 5.3704 | 2.4359 | 4.1157 | 2.6696 | 1.681 | 7.5 | 2.5 | 10 | 4.1092 | 1.6787 | 2.678 | 2.8725 | 2.3623 | 2.5802 | Structural
Bitumen Membrane | 6.0494 | 3.2479 | 2.8275 | 7.5304 | 9.4397 | 0 | 0 | 10 | 2.8218 | 9.4439 | 7.5367 | 2.529 | 10 | 4.8791 | Structural
Waterproof Concrete | 2.7469 | 2.5214 | 6.048 | 0.1087 | 7.931 | 10 | 10 | 5 | 6.0453 | 7.93 | 0.11299 | 4.1735 | 5.7038 | 2.4176 | Structural
Foam Concrete | 5.8333 | 0 | 9.7707 | 7.2261 | 4.7414 | 0 | 2.5 | 2.5 | 9.7734 | 4.7477 | 7.2316 | 2.8682 | 6.5239 | 7.556 | Structural
Lightweight Block | 3.5802 | 0.55556 | 7.6528 | 8.9087 | 2.7155 | 7.5 | 2.5 | 0 | 7.6519 | 2.7188 | 8.904 | 1.6015 | 5.8017 | 6.6286 | Structural
Local Fired Brick | 7.9321 | 9.7009 | 5.6332 | 6.6043 | 10 | 10 | 0 | 0 | 5.6334 | 10 | 6.6102 | 5.7535 | 10 | 2.8967 | Structural
Foundation Concrete | 5.2469 | 2.265 | 5.0546 | 0.69565 | 4.569 | 5 | 7.5 | 7.5 | 5.0566 | 4.5726 | 0.70056 | 4.547 | 3.5741 | 3.222 | Structural
Steel Beam | 8.7346 | 10 | 1.179 | 9.4217 | 0.68966 | 2.5 | 0 | 7.5 | 1.174 | 0.69001 | 9.4237 | 5.921 | 4.5777 | 3.1824 | Structural
Composite Decking | 8.9506 | 6.2821 | 3.941 | 4.0522 | 0.81897 | 0 | 2.5 | 10 | 3.9341 | 0.82389 | 4.0565 | 6.0069 | 2.3501 | 3.2923 | Structural
Rammed Earth | 1.1728 | 9.7863 | 6.0044 | 6.7913 | 2.6293 | 5 | 7.5 | 10 | 6.0041 | 2.6365 | 6.791 | 4.6243 | 4.8225 | 2.2066 | Structural
Adobe Brick | 2.0679 | 0.68376 | 7.8166 | 7.8652 | 6.2931 | 5 | 2.5 | 0 | 7.8167 | 6.2925 | 7.8644 | 0.8158 | 7.8947 | 7.8418 | Structural
Pumice Block | 9.7531 | 3.5043 | 8.7555 | 0.44783 | 1.8103 | 0 | 10 | 10 | 8.7539 | 1.8126 | 0.45198 | 8.596 | 1.4933 | 1.7626 | Structural
Basalt Stone | 9.1667 | 1.4103 | 9.1812 | 2.3652 | 5.9914 | 2.5 | 7.5 | 0 | 9.1761 | 5.9938 | 2.3729 | 6.8141 | 5.3121 | 5.222 | Structural
Concrete Pipe | 5.9568 | 1.7521 | 0.16376 | 10 | 2.7155 | 7.5 | 5 | 5 | 0.16478 | 2.7188 | 10 | 3.5208 | 6.2791 | 3.6571 | Structural
Shotcrete | 6.7901 | 9.8718 | 0.72052 | 1.9391 | 3.8362 | 7.5 | 10 | 5 | 0.72091 | 3.8414 | 1.9435 | 8.1967 | 3.5863 | 0.98022 | Structural
Structural Timber | 7.963 | 7.0085 | 2.7293 | 6.8174 | 4.1379 | 0 | 7.5 | 2.5 | 2.7291 | 4.1401 | 6.8136 | 7.295 | 5.9119 | 4.8835 | Structural
Insulated Concrete Forms | 3.3025 | 5.6838 | 7.1943 | 1.0957 | 8.2328 | 2.5 | 5 | 10 | 7.1885 | 8.2286 | 1.096 | 3.8128 | 6.3525 | 3.4725 | Structural
Reinforced Slab Mix | 8.5802 | 7.5641 | 0 | 3.6174 | 4.1379 | 0 | 10 | 2.5 | 0 | 4.1401 | 3.6158 | 8.4371 | 4.5288 | 4.2813 | Structural
Grouted Masonry | 1.5432 | 7.3932 | 1.9869 | 2.9217 | 0.94828 | 5 | 5 | 2.5 | 1.9876 | 0.94748 | 2.9266 | 2.9154 | 1.9461 | 6.0967 | Structural
Expanded Clay Aggregate | 9.8148 | 0.76923 | 6.6485 | 1.0391 | 6.8534 | 10 | 10 | 5 | 6.6426 | 6.8589 | 1.0395 | 7.6299 | 5.3488 | 0.32088 | Structural
Stabilized Soil Block | 6.3889 | 3.8034 | 1.3428 | 0.1 | 9.3534 | 7.5 | 7.5 | 10 | 1.3388 | 9.3512 | 0.10169 | 5.3371 | 6.7197 | 0.75165 | Structural
Gypsum Plaster | 3.3951 | 7.5641 | 9.6179 | 7.7739 | 4.2672 | 2.5 | 0 | 0 | 9.6292 | 4.3048 | 8.0565 | 2.9197 | 6.5606 | 7.5209 | Finishing
Gypsum Board | 2.1296 | 5.812 | 2.0961 | 4.4957 | 7.8448 | 5 | 0 | 0 | 2.0906 | 7.9094 | 4.678 | 1.0562 | 7.6744 | 7.7099 | Finishing
Ceramic Tile | 1.2037 | 6.1538 | 0.26201 | 0.0086957 | 1.25 | 0 | 7.5 | 7.5 | 0.25747 | 1.2667 | 0.056497 | 3.07 | 0.93023 | 6.0747 | Finishing
Porcelain Tile | 6.7593 | 2.6068 | 9.9891 | 8.1739 | 2.6293 | 7.5 | 7.5 | 5 | 10 | 2.6571 | 8.4746 | 5.9038 | 5.5692 | 2.2462 | Finishing
Wood Panel | 0.74074 | 4.9573 | 3.3515 | 9.6435 | 5.3017 | 0 | 0 | 0 | 3.3574 | 5.3553 | 9.9887 | 0.1331 | 8.1518 | 10 | Finishing
Laminate Flooring | 1.7284 | 5.4274 | 1.5175 | 6.5739 | 8.7069 | 10 | 2.5 | 5 | 1.5139 | 8.7848 | 6.8249 | 1.5286 | 9.2289 | 3.789 | Finishing
Vinyl Flooring | 0.030864 | 8.9316 | 5.4367 | 0.81304 | 1.6379 | 10 | 7.5 | 10 | 5.4377 | 1.6581 | 0.88136 | 3.684 | 1.5667 | 1.2571 | Finishing
PVC Wall Panel | 3.9815 | 8.5897 | 4.0502 | 6.0913 | 7.7155 | 2.5 | 7.5 | 10 | 4.0577 | 7.7858 | 6.3277 | 5.6677 | 8.2987 | 2.1934 | Finishing
Acrylic Paint | 2.4074 | 8.7179 | 0.97162 | 7.8739 | 7.4138 | 2.5 | 0 | 0 | 0.96807 | 7.4768 | 8.1582 | 1.9966 | 8.8739 | 7.9253 | Finishing
Latex Paint | 6.4815 | 8.4615 | 9.1812 | 2.1826 | 0.86207 | 10 | 2.5 | 10 | 9.1864 | 0.87539 | 2.2938 | 5.7278 | 1.6279 | 0 | Finishing
Silicone Sealant | 9.5679 | 4.6581 | 5.0109 | 9.6565 | 3.75 | 5 | 5 | 0 | 5.0154 | 3.7899 | 10 | 6.8098 | 7.0379 | 4.2198 | Finishing
Cement Plaster | 2.6852 | 9.0598 | 9.5852 | 1.1696 | 6.9397 | 10 | 2.5 | 10 | 9.5984 | 7.0031 | 1.2542 | 3.83 | 5.5447 | 0.88352 | Finishing
MDF Cabinet Panel | 6.4198 | 2.6923 | 4.5415 | 6.0522 | 2.7586 | 0 | 7.5 | 10 | 4.5417 | 2.7909 | 6.2825 | 5.2855 | 4.7124 | 3.5648 | Finishing
HDF Flooring | 0.46296 | 3.0769 | 0.131 | 8.4348 | 1.8966 | 7.5 | 2.5 | 2.5 | 0.12358 | 1.9156 | 8.7458 | 0 | 5.1652 | 6.778 | Finishing
Stone Veneer | 5.8025 | 5.3419 | 7.2707 | 9.1087 | 3.0603 | 5 | 0 | 2.5 | 7.2812 | 3.0896 | 9.435 | 3.392 | 6.2913 | 5.4945 | Finishing
Brick Veneer | 1.821 | 8.5897 | 5.1638 | 5.0565 | 6.4655 | 2.5 | 5 | 5 | 5.1699 | 6.5191 | 5.2542 | 3.6969 | 6.9278 | 5.2615 | Finishing
Clay Tile | 5.4321 | 6.5812 | 1.5393 | 2.0783 | 9.9138 | 2.5 | 2.5 | 7.5 | 1.5345 | 10 | 2.1921 | 3.9416 | 8.0906 | 4.1495 | Finishing
Glass Block | 7.284 | 8.547 | 7.4672 | 4.1478 | 6.25 | 7.5 | 2.5 | 7.5 | 7.4768 | 6.3028 | 4.3164 | 6.0584 | 6.3647 | 1.2132 | Finishing
Stucco | 8.0247 | 9.2735 | 0.63319 | 5.9087 | 8.1034 | 10 | 2.5 | 2.5 | 0.62822 | 8.1771 | 6.1356 | 6.1185 | 8.4945 | 1.9033 | Finishing
Decorative Plaster | 9.8457 | 9.7436 | 2.4127 | 3.8435 | 2.8017 | 2.5 | 10 | 0 | 2.4099 | 2.8321 | 4.0113 | 10 | 3.7576 | 3.3758 | Finishing
Wallpaper | 2.4074 | 9.7863 | 1.1245 | 5.513 | 4.7414 | 7.5 | 7.5 | 10 | 1.1226 | 4.7889 | 5.7288 | 4.9077 | 5.8996 | 1.0725 | Finishing
Polished Concrete Finish | 6.358 | 8.547 | 9.8144 | 1.987 | 6.5517 | 2.5 | 2.5 | 7.5 | 9.8249 | 6.6117 | 2.0904 | 5.7407 | 5.6304 | 3.2176 | Finishing
Microcement | 0.46296 | 9.1026 | 6.8122 | 1.0652 | 4.7845 | 10 | 2.5 | 10 | 6.8177 | 4.8301 | 1.1412 | 2.3744 | 3.9412 | 1.8901 | Finishing
Epoxy Floor | 5.5864 | 6.4957 | 1.5611 | 8.8957 | 6.5948 | 2.5 | 7.5 | 10 | 1.5551 | 6.6529 | 9.2203 | 5.7192 | 8.7393 | 2.1319 | Finishing
Acoustic Panel | 9.784 | 5.2991 | 1.5502 | 6.0565 | 5.7759 | 0 | 10 | 0 | 1.5448 | 5.829 | 6.2938 | 8.553 | 6.8911 | 4.9187 | Finishing
Insulation Wool | 6.5741 | 8.9744 | 6.0917 | 4.3348 | 3.4483 | 2.5 | 5 | 5 | 6.0968 | 3.4809 | 4.5085 | 6.535 | 4.4431 | 3.6967 | Finishing
Cork Flooring | 6.4506 | 3.0769 | 4.1157 | 8.4913 | 3.9655 | 0 | 2.5 | 7.5 | 4.1195 | 4.0062 | 8.8023 | 3.6668 | 6.6707 | 5.2967 | Finishing
Bamboo Panel | 5.4938 | 3.7607 | 5.4148 | 7.3217 | 3.8793 | 0 | 10 | 10 | 5.4171 | 3.9135 | 7.5932 | 6.024 | 6.0832 | 3.011 | Finishing
Marble Tile | 4.5988 | 8.7607 | 2.6638 | 9.2217 | 3.4914 | 5 | 5 | 7.5 | 2.6674 | 3.5221 | 9.548 | 5.088 | 6.6585 | 2.6681 | Finishing
Granite Tile | 5.9259 | 3.2906 | 8.821 | 2.913 | 6.8966 | 7.5 | 0 | 10 | 8.826 | 6.9619 | 3.0508 | 2.9712 | 6.2913 | 2.2374 | Finishing